## Sheet1
| print size | print size | print size | gantry MGW9C | EXTRUSIONS2020 | EXTRUSIONS2020 | EXTRUSIONS2020 | 4Z MGW12C | EXTRUSIONS4040 | EXTRUSIONS4040 | BUILD PLATE | BUILD PLATE | Overall | Overall | Overall
| x | y | z | linear railsx3 | X1 profile | X2 profile | Y profile x2 | linear rails x4 | 4Z profile x4 | XY profile x10 | x | y | x | y | z
example | 630 | 630 | 570 | 690 | 770 | 690 | 750 | 640 | 900 | 810 | 640 | 640 | 890 | 890 | 975
| enter | XYequal | enter
unit mm | 350 | 350 | 400 | 410 | 490 | 410 | 460 | 470 | 730 | 530 | 360 | 360 | 610 | 610 | 805
|  |  | drawer | EXTRUSIONS2020 x2 | EXTRUSIONS2020 x2 | EXTRUSIONS2020 x4 |  | Zblet 2GT 9W x4 | XYblet 2GT9W x2 |  | X pitch
|  | example |  | 560 | 260 | 140 |  | 1720 | 3270 |  | 260
|  |  | unit mm | 300 | 260 | 140 |  | 1380 | 2150
(if >400) = 400
|  |  | XY printsize： | 350 | Z printsize： | 400 |  | print sieze
|  |  | extrusion | quantity | length | note |  | type | length | quantity
|  |  | 2020 | 1 | 490 |  |  | MGW9C | 410 | 3
|  |  | 2020 | 1 | 410 |  |  | MGW12C | 470 | 4
|  |  | 2020 | 2 | 460 | both ends M6x15
|  |  | 4040 | 4 | 730 | one end M8x15
|  |  | 4040 | 10 | 530
|  |  | 2020 | 2 | 300
|  |  | 2020 | 2 | 260
|  |  | 2020 | 4 | 140 | one end M6x15